## Sheet1
Simulation Tool - Air Loop Input Parameters
参数名称 | 参数类型 | 参数选项 | 默认值 | 参数含义
name | 填空 |  |  | air loop名字，如"3F_DOAS"
DOAS | 选择 | Yes, No | No | air loop是否为DOAS系统
Heat Recovery | 选择 | Yes, No | No | air loop是否需要新风热回收装置
Cooling Coil Type | 选择 | water | water | air loop中冷水盘管类型
Heating Coil Type | 选择 | water, electric, | water | air loop中热水盘管类型
Supply Fan Type | 选择 | constant volumn, variable speed, | constant speed | air loop中送风风机类型（定风量、变风量）
Dehumidification | 选择 | Yes, No | No | air loop是否有除湿功能
Supply Air Temperature | 填空 |  | 12 | air loop送风温度
Air Terminal Type | 选择 | 1:ConstantVolume:NoReheat, 2:ConstantVolume:Reheat, 3: VAV:Reheat, 4:VAV:NoReheat, | 1: ConstantVolume:NoReheat, | air loop空调送风末端类型
Forced Air Unit Type | 选择 | 1.None 2.FourPipeFanCoil 3.VRF | 1.None | 附加送风空调系统类型
Radiative Unit Type | 选择 | 1.None 2:Baseboard Water, 3:Baseboard Electric, | 1.None | 附加辐射空调系统类型